## PickAndPlace_PCB_v1_0_0_2026_01
Designator | Device | Footprint | Mid X | Mid Y | Ref X | Ref Y | Pad X | Pad Y | Pins | Layer | Rotation | SMD | Comment | Name
C18 | CL05A106MQ5NUNC | C0402 | 60.355mm | -18.099mm | 60.355mm | -18.099mm | 60.901mm | -18.099mm | 2 | B | 180 | Yes | 10uF | 10uF
C17 | CGA0402C0G220J500GT | C0402 | 59.741mm | -24.219mm | 59.741mm | -24.219mm | 59.741mm | -23.674mm | 2 | B | 270 | Yes | 22pF | 22pF
C16 | CL05A106MQ5NUNC | C0402 | 56.102mm | -24.219mm | 56.102mm | -24.219mm | 56.102mm | -24.764mm | 2 | B | 90 | Yes | 10uF | 10uF
C15 | CL05A106MQ5NUNC | C0402 | 4.661mm | -24.422mm | 4.661mm | -24.422mm | 4.116mm | -24.422mm | 2 | B | 0 | Yes | 10uF | 10uF
R27 | 0402WGF1002TCE | R0402 | 48.557mm | -5.791mm | 48.557mm | -5.791mm | 48.557mm | -6.224mm | 2 | T | 90 | Yes | 10kΩ | 10kΩ
C1 | CL05A105KP5NNNC | C0402 | 5.258mm | -29.11mm | 5.258mm | -29.11mm | 5.258mm | -28.565mm | 2 | T | 270 | Yes | 1uF | 1uF
C3 | CL05A105KP5NNNC | C0402 | 36.679mm | -19.979mm | 36.679mm | -19.979mm | 36.133mm | -19.979mm | 2 | B | 0 | Yes | 1uF | 1uF
C4 | CC0402BRNPO9BN2R7 | C0402 | 42.594mm | -26.098mm | 42.594mm | -26.098mm | 42.049mm | -26.098mm | 2 | B | 0 | Yes | 2.7pF | 2.7pF
C5 | CL05A105KP5NNNC | C0402 | 49.394mm | -18.84mm | 49.394mm | -18.84mm | 48.849mm | -18.84mm | 2 | B | 0 | Yes | 1uF | 1uF
C6 | CL05A105KP5NNNC | C0402 | 49.394mm | -20.05mm | 49.394mm | -20.05mm | 48.849mm | -20.05mm | 2 | B | 0 | Yes | 1uF | 1uF
C7 | CC0402FRNPO9BN240 | C0402 | 53.289mm | -24.219mm | 53.289mm | -24.219mm | 53.289mm | -24.764mm | 2 | B | 90 | Yes | 24pF | 24pF
C8 | CC0402FRNPO9BN240 | C0402 | 49.394mm | -21.26mm | 49.394mm | -21.26mm | 48.849mm | -21.26mm | 2 | B | 0 | Yes | 24pF | 24pF
C9 | CL05A105KP5NNNC | C0402 | 49.394mm | -16.421mm | 49.394mm | -16.421mm | 48.849mm | -16.421mm | 2 | B | 0 | Yes | 1uF | 1uF
C11 | CL05B104KO5NNNC | C0402 | 54.889mm | -24.219mm | 54.889mm | -24.219mm | 54.889mm | -24.764mm | 2 | B | 90 | Yes | 100nF | 100nF
C12 | CL05B104KO5NNNC | C0402 | 2.057mm | -24.409mm | 2.057mm | -24.409mm | 1.512mm | -24.409mm | 2 | B | 0 | Yes | 100nF | 100nF
C13 | CL05B104KO5NNNC | C0402 | 49.394mm | -17.631mm | 49.394mm | -17.631mm | 48.849mm | -17.631mm | 2 | B | 0 | Yes | 100nF | 100nF
C14 | CL05B104KO5NNNC | C0402 | 46.958mm | -14.197mm | 46.958mm | -14.197mm | 47.503mm | -14.197mm | 2 | B | 180 | Yes | 100nF | 100nF
D3 | 1N4148WS_C2128 | SOD-323_L1.8-W1.3-LS2.5-RD | 54.465mm | -14.58mm | 54.465mm | -14.58mm | 55.637mm | -14.58mm | 2 | B | 180 | Yes | 1N4148WS | 1N4148WS
D4 | 1N4148WS_C2128 | SOD-323_L1.8-W1.3-LS2.5-RD | 54.465mm | -12.903mm | 54.465mm | -12.903mm | 55.637mm | -12.903mm | 2 | B | 180 | Yes | 1N4148WS | 1N4148WS
D2 | SM4007PL_C64898 | SOD-123F_L2.8-W1.8-LS3.7-RD | 19.825mm | -25.07mm | 19.825mm | -25.07mm | 19.825mm | -26.62mm | 2 | B | 90 | Yes | SM4007PL | SM4007PL
D1 | SM4007PL_C64898 | SOD-123F_L2.8-W1.8-LS3.7-RD | 29.515mm | -25.781mm | 29.515mm | -25.781mm | 31.065mm | -25.781mm | 2 | B | 180 | Yes | SM4007PL | SM4007PL
H1 | FTC201610S2R2MBCA | IND-SMD_L2.0-W1.6-B | 55.08mm | -20.65mm | 55.08mm | -20.65mm | 55.08mm | -19.8mm | 2 | B | 270 | Yes | 2.2uH | 2.2uH
H9 | JS20T-S02PHA-00 | CONN-TH_2P-P2.00_JS20T-S02PHA-00 | 24.922mm | -1.93mm | 24.922mm | -1.93mm | 23.922mm | -1.93mm | 2 | B | 0 | No | JS20T-S02PHA-00 | JS20T-S02PHA-00
H5 | ZX-ZH1.5-2PLT | CONN-SMD_2P-P1.50_ZX-ZH1.5-2PLT | 16.69mm | -3.048mm | 16.69mm | -3.048mm | 17.441mm | -4.073mm | 4 | B | 180 | Yes | ZX-ZH1.5-2PLT | ZX-ZH1.5-2PLT
H2 | PZ254V-11-04P | HDR-TH_4P-P2.54-V-M | 9.116mm | -6.045mm | 9.116mm | -6.045mm | 12.926mm | -6.045mm | 4 | B | 180 | No | PZ254V-11-04P | PZ254V-11-04P
H3 | 1.25-2P | CONN-SMD_1.25-2P | 17.45mm | -29.591mm | 17.45mm | -29.591mm | 16.825mm | -28.141mm | 4 | B | 180 | Yes | 1.25-2P | 1.25-2P
H4 | 1.25-2P | CONN-SMD_1.25-2P | 26.427mm | -29.591mm | 26.427mm | -29.591mm | 25.802mm | -28.141mm | 4 | B | 180 | Yes | 1.25-2P | 1.25-2P
LED1 | KT-0603R | LED0603-RD | 1.791mm | -25.883mm | 1.791mm | -25.883mm | 0.991mm | -25.882mm | 2 | B | 0 | Yes | KT-0603R | KT-0603R
Q1 | S8050 J3Y(RANGE:200-350) | SOT-23-3_L3.0-W1.7-P0.95-LS2.9-BR | 16.891mm | -24.587mm | 16.891mm | -24.587mm | 15.79mm | -25.537mm | 3 | B | 180 | Yes | S8050 J3Y(RANGE:200-350) | S8050 J3Y(RANGE:200-350)
R1 | 0402WGF0000TCE | R0402 | 36.903mm | -17.686mm | 36.903mm | -17.686mm | 36.47mm | -17.686mm | 2 | B | 0 | Yes | 0Ω | 0Ω
R2 | 0402WGF2201TCE | R0402 | 36.903mm | -21.126mm | 36.903mm | -21.126mm | 37.336mm | -21.126mm | 2 | B | 180 | Yes | 2.2kΩ | 2.2kΩ
R3 | 0402WGF1003TCE | R0402 | 46.911mm | -11.836mm | 46.911mm | -11.836mm | 46.478mm | -11.836mm | 2 | B | 0 | Yes | 100kΩ | 100kΩ
R4 | 0402WGF1003TCE | R0402 | 46.925mm | -13.031mm | 46.925mm | -13.031mm | 47.358mm | -13.031mm | 2 | B | 180 | Yes | 100kΩ | 100kΩ
R5 | 0402WGF1002TCE | R0402 | 58.052mm | -18.099mm | 58.052mm | -18.099mm | 58.485mm | -18.099mm | 2 | B | 180 | Yes | 10kΩ | 10kΩ
R6 | 0402WGF1002TCE | R0402 | 3.924mm | -28.918mm | 3.924mm | -28.918mm | 3.924mm | -28.485mm | 2 | T | 270 | Yes | 10kΩ | 10kΩ
R7 | 0402WGF1002TCE | R0402 | 14.592mm | -15.418mm | 14.592mm | -15.418mm | 14.159mm | -15.418mm | 2 | B | 0 | Yes | 10kΩ | 10kΩ
R8 | 0402WGF1002TCE | R0402 | 4.47mm | -25.87mm | 4.47mm | -25.87mm | 4.903mm | -25.87mm | 2 | B | 180 | Yes | 10kΩ | 10kΩ
R11 | 0402WGF1002TCE | R0402 | 14.592mm | -16.586mm | 14.592mm | -16.586mm | 15.025mm | -16.586mm | 2 | B | 180 | Yes | 10kΩ | 10kΩ
R12 | 0402WGF6802TCE | R0402 | 58.528mm | -24.308mm | 58.528mm | -24.308mm | 58.528mm | -23.875mm | 2 | B | 270 | Yes | 68kΩ | 68kΩ
R13 | 0402WGF1502TCE | R0402 | 57.315mm | -24.308mm | 57.315mm | -24.308mm | 57.315mm | -24.741mm | 2 | B | 90 | Yes | 15kΩ | 15kΩ
R14 | 0402WGF1001TCE | R0402 | 14.542mm | -24.079mm | 14.542mm | -24.079mm | 14.542mm | -23.646mm | 2 | B | 270 | Yes | 1kΩ | 1kΩ
R35 | 0402WGF1001TCE | R0402 | 23.076mm | -25.032mm | 23.076mm | -25.032mm | 23.076mm | -25.465mm | 2 | B | 90 | Yes | 1kΩ | 1kΩ
SW2 | TSB008A2530A | SW-SMD_L6.0-W3.5-LS8.0 | 18.009mm | -30.556mm | 18.009mm | -30.556mm | 21.679mm | -30.556mm | 2 | T | 180 | Yes | TSB008A2530A | TSB008A2530A
SW3 | TSB008A2530A | SW-SMD_L6.0-W3.5-LS8.0 | 18.288mm | -2.159mm | 18.288mm | -2.159mm | 21.958mm | -2.159mm | 2 | T | 180 | Yes | TSB008A2530A | TSB008A2530A
U2 | YT2228 | QSOP-28_L9.9-W3.9-P0.64-LS6.0-BL | 43.218mm | -20.218mm | 43.218mm | -20.218mm | 45.788mm | -16.091mm | 28 | B | 270 | Yes | YT2228 | YT2228
U1 | RT8059GJ5-TP | SOT-23-5_L2.9-W1.6-P0.95-LS2.8-BR_1 | 58.509mm | -20.637mm | 58.509mm | -20.637mm | 57.215mm | -21.588mm | 5 | B | 180 | Yes | RT8059GJ5-TP | RT8059GJ5-TP
U3 | ESP32-S3-WROOM-1-N16R8 | WIRELM-SMD_ESP32-S3-WROOM-1 | 10.323mm | -17.17mm | 10.323mm | -17.17mm | 1.428mm | -25.92mm | 49 | T | 90 | Yes | ESP32-S3-WROOM-1-N16R8 | ESP32-S3-WROOM-1-N16R8
X1 | X322524MOB4SI | CRYSTAL-SMD_4P-L3.2-W2.5-BL | 50.482mm | -23.762mm | 50.482mm | -23.762mm | 49.382mm | -22.912mm | 4 | B | 0 | Yes | 24MHz | 24MHz
H7 | 标志位 | 标志点 | 60.453mm | -3.718mm | 42.546mm | -15.275mm | 60.453mm | -3.718mm | 1 | B | 180 | Yes | 标志位 | 标志位
H6 | 标志位 | 标志点 | 57.227mm | -3.841mm | 39.32mm | -15.398mm | 57.227mm | -3.841mm | 1 | B | 180 | Yes | 标志位 | 标志位
C2 | CL05A105KP5NNNC | C0402 | 36.679mm | -18.832mm | 36.679mm | -18.832mm | 36.133mm | -18.832mm | 2 | B | 0 | Yes | 1uF | 1uF
C21 | CL05B104KO5NNNC | C0402 | 34.198mm | -15.138mm | 34.198mm | -15.138mm | 34.198mm | -14.593mm | 2 | B | 270 | Yes | 100nF | 100nF
C20 | CL05A106MQ5NUNC | C0402 | 33.051mm | -15.138mm | 33.051mm | -15.138mm | 33.051mm | -14.593mm | 2 | B | 270 | Yes | 10uF | 10uF
C19 | CL05A106MQ5NUNC | C0402 | 33.348mm | -22.098mm | 33.348mm | -22.098mm | 33.348mm | -22.643mm | 2 | B | 90 | Yes | 10uF | 10uF
U4 | RT9013-33GB-MS | SOT-23-5_L2.9-W1.6-P0.95-LS2.8-BR | 33.368mm | -18.491mm | 33.368mm | -18.491mm | 34.318mm | -19.591mm | 5 | B | 270 | Yes | RT9013-33GB-MS | RT9013-33GB-MS
R19 | 0402WGF2701TCE | R0402 | 4.47mm | -23.228mm | 4.47mm | -23.228mm | 4.038mm | -23.228mm | 2 | B | 0 | Yes | 2.7kΩ | 2.7kΩ
R37 | 0402WGF1002TCE | R0402 | 14.554mm | -26.302mm | 14.554mm | -26.302mm | 14.554mm | -26.735mm | 2 | B | 90 | Yes | 10kΩ | 10kΩ
R15 | 0402WGF1002TCE | R0402 | 43.459mm | -17.831mm | 43.459mm | -17.831mm | 43.027mm | -17.831mm | 2 | T | 0 | Yes | 10kΩ | 10kΩ
R16 | 0402WGF1002TCE | R0402 | 21.946mm | -24.244mm | 21.946mm | -24.244mm | 21.513mm | -24.244mm | 2 | T | 0 | Yes | 10kΩ | 10kΩ
U5 | TL431A-MS | SOT-23-3_L2.9-W1.4-P1.90-LS2.5-BR | 7.582mm | -22.098mm | 7.582mm | -22.098mm | 8.532mm | -23.133mm | 3 | B | 270 | Yes | TL431A-MS | TL431A-MS
C23 | CL05B104KO5NNNC | C0402 | 9.803mm | -24.41mm | 9.803mm | -24.41mm | 10.348mm | -24.41mm | 2 | B | 180 | Yes | 100nF | 100nF
C22 | CL05A106MQ5NUNC | C0402 | 7.235mm | -24.408mm | 7.235mm | -24.408mm | 6.69mm | -24.408mm | 2 | B | 0 | Yes | 10uF | 10uF
R10 | 0402WGF1002TCE | R0402 | 20.776mm | -5.22mm | 20.776mm | -5.22mm | 20.343mm | -5.22mm | 2 | T | 0 | Yes | 10kΩ | 10kΩ
C10 | CL05A105KP5NNNC | C0402 | 18.237mm | -5.22mm | 18.237mm | -5.22mm | 17.692mm | -5.22mm | 2 | T | 0 | Yes | 1uF | 1uF
R9 | 0402WGF1002TCE | R0402 | 15.52mm | -5.245mm | 15.52mm | -5.245mm | 15.953mm | -5.245mm | 2 | T | 180 | Yes | 10kΩ | 10kΩ
SW1 | EC11J1525402 | EC11 | 59.004mm | -13.927mm | 59.004mm | -13.927mm | 59.004mm | -7.177mm | 7 | T | 90 | Yes | EC11J1525402 | EC11J1525402
R17 | 0402WGF1000TCE | R0402 | 36.903mm | -22.272mm | 36.903mm | -22.272mm | 37.336mm | -22.272mm | 2 | B | 180 | Yes | 100Ω | 100Ω
R18 | 0402WGF1000TCE | R0402 | 36.903mm | -23.419mm | 36.903mm | -23.419mm | 37.336mm | -23.419mm | 2 | B | 180 | Yes | 100Ω | 100Ω
C38 | CL05B104KO5NNNC | C0402 | 31.138mm | -2.692mm | 31.138mm | -2.692mm | 30.593mm | -2.692mm | 2 | T | 0 | Yes | 100nF | 100nF
ANT1 | IFA_RF | 板载天线 | 41.005mm | -27.272mm | 48.407mm | -30.988mm | 39.955mm | -27.272mm | 2 | B | 0 | No | IFA_RF | IFA_RF
C24 | CC0603KRX7R9BB104 | C0603 | 63.886mm | -6.35mm | 63.886mm | -6.35mm | 63.886mm | -5.65mm | 2 | B | 270 | Yes | 100nF | 100nF
C25 | CC0603KRX7R9BB104 | C0603 | 63.606mm | -25.515mm | 63.606mm | -25.515mm | 63.606mm | -26.215mm | 2 | B | 90 | Yes | 100nF | 100nF
H8 | ZX-ZH1.5-4PLT | CONN-SMD_4P-P1.50_ZX-ZH1.5-4PLT | 51.321mm | -8.534mm | 51.321mm | -8.534mm | 52.346mm | -10.784mm | 6 | B | 270 | Yes | ZX-ZH1.5-4PLT | ZX-ZH1.5-4PLT
R20 | 0603WAF1003T5E | R0603 | 69.159mm | -14.021mm | 69.159mm | -14.021mm | 69.159mm | -13.267mm | 2 | B | 270 | Yes | 100kΩ | 100kΩ
U6 | FP6277XR-G1 | SOP-8_L4.9-W3.9-P1.27-LS6.0-BL-EP | 67.107mm | -19.863mm | 67.107mm | -19.863mm | 65.202mm | -17.09mm | 9 | B | 0 | Yes | FP6277XR-G1 | FP6277XR-G1
C26 | GRM1555C1H102JA01D | C0402 | 62.888mm | -18.099mm | 62.888mm | -18.099mm | 62.343mm | -18.099mm | 2 | B | 0 | Yes | 1nF | 1nF
R21 | 0402WGF1003TCE | R0402 | 62.781mm | -16.815mm | 62.781mm | -16.815mm | 62.348mm | -16.815mm | 2 | B | 0 | Yes | 100kΩ | 100kΩ
R22 | 0402WGF1003TCE | R0402 | 65.136mm | -25.018mm | 65.136mm | -25.018mm | 65.136mm | -24.585mm | 2 | B | 270 | Yes | 100kΩ | 100kΩ
C27 | CL21A106KAYNNNE_C15850 | C0805 | 65.837mm | -6.909mm | 65.837mm | -6.909mm | 65.837mm | -5.909mm | 2 | B | 270 | Yes | 10uF | 10uF
C28 | CL21A106KAYNNNE_C15850 | C0805 | 61.671mm | -26.037mm | 61.671mm | -26.037mm | 61.671mm | -27.037mm | 2 | B | 90 | Yes | 10uF | 10uF
L1 | FHD4020S-3R3MT | IND-SMD_L4.0-W4.0 | 64.455mm | -13.259mm | 64.455mm | -13.259mm | 64.455mm | -11.659mm | 2 | B | 270 | Yes | 3.3uH | 3.3uH
R23 | 0402WGF7322TCE | R0402 | 66.404mm | -25.018mm | 66.404mm | -25.018mm | 66.404mm | -24.585mm | 2 | B | 270 | Yes | 73.2kΩ | 73.2kΩ
R24 | 0402WGF1002TCE | R0402 | 67.672mm | -25.018mm | 67.672mm | -25.018mm | 67.672mm | -25.451mm | 2 | B | 90 | Yes | 10kΩ | 10kΩ
SW4 | KH-6X6X5H-STM | SW-SMD_4P-L6.0-W6.0-P4.50-LS9.0_H5.0 | 38.964mm | -13.919mm | 38.964mm | -13.919mm | 34.414mm | -11.669mm | 4 | T | 0 | Yes | KH-6X6X5H-STM | KH-6X6X5H-STM
C29 | CL05B104KO5NNNC | C0402 | 69.154mm | -6.469mm | 69.154mm | -6.469mm | 69.154mm | -5.924mm | 2 | T | 270 | Yes | 100nF | 100nF
C30 | CL05B104KO5NNNC | C0402 | 67.145mm | -6.469mm | 67.145mm | -6.469mm | 67.145mm | -7.014mm | 2 | T | 90 | Yes | 100nF | 100nF
C33 | GRM1555C1H102JA01D | C0402 | 23.073mm | -5.232mm | 23.073mm | -5.232mm | 23.618mm | -5.232mm | 2 | T | 180 | Yes | 1nF | 1nF
C31 | CL05A105KP5NNNC | C0402 | 42.812mm | -2.464mm | 42.812mm | -2.464mm | 43.357mm | -2.464mm | 2 | T | 180 | Yes | 1uF | 1uF
C32 | GRM1555C1H102JA01D | C0402 | 27.273mm | -4.129mm | 27.273mm | -4.129mm | 27.273mm | -3.583mm | 2 | T | 270 | Yes | 1nF | 1nF
D6 | BZT52C6V2_C2932739 | SOD-123_L2.7-W1.6-LS3.7-RD | 57.932mm | -9.296mm | 57.932mm | -9.296mm | 59.567mm | -9.296mm | 2 | B | 180 | Yes | BZT52C6V2 | BZT52C6V2
D5 | SMAJ5.0A_C19077523 | SMA_L4.3-W2.6-LS5.0-RD | 68.405mm | -8.331mm | 68.405mm | -8.331mm | 68.395mm | -10.735mm | 2 | B | 90 | Yes | SMAJ5.0A | SMAJ5.0A
L2 | BLM18PG121SN1D | L0603 | 34.163mm | -6.974mm | 34.163mm | -6.974mm | 34.863mm | -6.974mm | 2 | T | 180 | Yes | BLM18PG121SN1D | BLM18PG121SN1D
L3 | BLM18PG121SN1D | L0603 | 34.163mm | -5.461mm | 34.163mm | -5.461mm | 34.863mm | -5.461mm | 2 | T | 180 | Yes | BLM18PG121SN1D | BLM18PG121SN1D
Q2 | LP2301LT1G | SOT-23-3_L2.9-W1.3-P1.90-LS2.4-BR | 61.857mm | -8.382mm | 61.857mm | -8.382mm | 60.857mm | -9.332mm | 3 | B | 180 | Yes | LP2301LT1G | LP2301LT1G
Q3 | S8050 J3Y(RANGE:200-350) | SOT-23-3_L3.0-W1.7-P0.95-LS2.9-BR | 60.536mm | -13.411mm | 60.536mm | -13.411mm | 59.434mm | -14.361mm | 3 | B | 180 | Yes | S8050 J3Y(RANGE:200-350) | S8050 J3Y(RANGE:200-350)
R36 | 0402WGF2702TCE | R0402 | 33.782mm | -2.692mm | 33.782mm | -2.692mm | 34.215mm | -2.692mm | 2 | T | 180 | Yes | 27kΩ | 27kΩ
R26 | 0402WGF1002TCE | R0402 | 57.29mm | -14.58mm | 57.29mm | -14.58mm | 57.723mm | -14.58mm | 2 | B | 180 | Yes | 10kΩ | 10kΩ
R38 | 0603WAF1000T5E | R0603 | 28.727mm | -23.736mm | 28.727mm | -23.736mm | 29.481mm | -23.736mm | 2 | B | 180 | Yes | 100Ω | 100Ω
U7 | CST8336 | ESOP-10_L4.9-W3.9-P1.00-LS6.1-BL-EP | 41.714mm | -5.74mm | 41.714mm | -5.74mm | 44.514mm | -7.74mm | 11 | T | 90 | Yes | CST8336 | CST8336
C37 | RVE1A471M0605 | CAP-SMD_BD6.3-L6.6-W6.6-FD | 36.609mm | -9.042mm | 36.609mm | -9.042mm | 39.279mm | -9.042mm | 2 | B | 180 | Yes | 470uF | 470uF
C35 | CL05A475MP5NRNC | C0402 | 47.173mm | -5.994mm | 47.173mm | -5.994mm | 47.173mm | -5.449mm | 2 | T | 270 | Yes | 4.7uF | 4.7uF
C34 | RVE1A471M0605 | CAP-SMD_BD6.3-L6.6-W6.6-FD | 44.59mm | -7.722mm | 44.59mm | -7.722mm | 44.59mm | -5.052mm | 2 | B | 270 | Yes | 470uF | 470uF
C36 | CL05A105KP5NNNC | C0402 | 47.816mm | -3.607mm | 47.816mm | -3.607mm | 47.27mm | -3.607mm | 2 | T | 0 | Yes | 100nF | 100nF
Q4 | SS8550_C7420371 | SOT-23-3_L2.9-W1.3-P1.90-LS2.4-BR | 50.932mm | -6.604mm | 50.932mm | -6.604mm | 49.982mm | -7.604mm | 3 | T | 270 | Yes | SS8550 | SS8550
R28 | 0402WGF0000TCE | R0402 | 29.611mm | -7.366mm | 29.611mm | -7.366mm | 29.611mm | -6.933mm | 2 | B | 270 | Yes | 0Ω | 0Ω
R29 | 0402WGF0000TCE | R0402 | 42.429mm | -14.2mm | 42.429mm | -14.2mm | 42.862mm | -14.2mm | 2 | B | 180 | Yes | 0Ω | 0Ω
C39 | CL05B104KO5NNNC | C0402 | 31.107mm | -1.232mm | 31.107mm | -1.232mm | 30.562mm | -1.232mm | 2 | T | 0 | Yes | 100nF | 100nF
Q5 | SS8550_C7420371 | SOT-23-3_L2.9-W1.3-P1.90-LS2.4-BR | 25.54mm | -24.587mm | 25.54mm | -24.587mm | 26.54mm | -23.637mm | 3 | B | 0 | Yes | SS8550 | SS8550
R31 | 0402WGF1002TCE | R0402 | 57.29mm | -10.998mm | 57.29mm | -10.998mm | 56.857mm | -10.998mm | 2 | B | 0 | Yes | 10kΩ | 10kΩ
R33 | 0402WGF4701TCE | R0402 | 54.394mm | -16.027mm | 54.394mm | -16.027mm | 53.961mm | -16.027mm | 2 | B | 0 | Yes | 4.7kΩ | 4.7kΩ
R32 | 0402WGF1002TCE | R0402 | 50.914mm | -9.131mm | 50.914mm | -9.131mm | 50.481mm | -9.131mm | 2 | T | 0 | Yes | 10kΩ | 10kΩ
R30 | 0402WGF1002TCE | R0402 | 57.29mm | -12.205mm | 57.29mm | -12.205mm | 57.723mm | -12.205mm | 2 | B | 180 | Yes | 10kΩ | 10kΩ
R25 | 0603WAF1000T5E | R0603 | 21.73mm | -24.46mm | 21.73mm | -24.46mm | 21.73mm | -25.214mm | 2 | B | 90 | Yes | 100Ω | 100Ω
R34 | 0402WGF2002TCE | R0402 | 57.302mm | -16.027mm | 57.302mm | -16.027mm | 56.87mm | -16.027mm | 2 | B | 0 | Yes | 20kΩ | 20kΩ
R39 | 0402WGF2702TCE | R0402 | 33.779mm | -1.219mm | 33.779mm | -1.219mm | 34.212mm | -1.219mm | 2 | T | 180 | Yes | 27kΩ | 27kΩ
C40 | CL05B104KO5NNNC | C0402 | 18.73mm | -19.668mm | 18.73mm | -19.668mm | 18.73mm | -19.123mm | 2 | B | 270 | Yes | 100nF | 100nF
C41 | CL05B104KO5NNNC | C0402 | 19.874mm | -19.668mm | 19.874mm | -19.668mm | 19.874mm | -19.123mm | 2 | B | 270 | Yes | 100nF | 100nF
C42 | CL05A105KP5NNNC | C0402 | 20.668mm | -11.125mm | 20.668mm | -11.125mm | 20.668mm | -10.58mm | 2 | B | 270 | Yes | 1uF | 1uF
C43 | CL05A105KP5NNNC | C0402 | 24.052mm | -11.114mm | 24.052mm | -11.114mm | 24.052mm | -10.569mm | 2 | B | 270 | Yes | 1uF | 1uF
C44 | CL05A105KP5NNNC | C0402 | 25.883mm | -12.294mm | 25.883mm | -12.294mm | 26.428mm | -12.294mm | 2 | B | 180 | Yes | 1uF | 1uF
C45 | CL05A105KP5NNNC | C0402 | 25.845mm | -13.462mm | 25.845mm | -13.462mm | 26.39mm | -13.462mm | 2 | B | 180 | Yes | 1uF | 1uF
C46 | CL05A105KP5NNNC | C0402 | 21.783mm | -11.125mm | 21.783mm | -11.125mm | 21.783mm | -10.58mm | 2 | B | 270 | Yes | 1uF | 1uF
C48 | 0402CG101J500NT | C0402 | 27.663mm | -18.929mm | 27.663mm | -18.929mm | 27.663mm | -18.509mm | 2 | B | 270 | Yes | 100pF | 100pF
C49 | 0402CG101J500NT | C0402 | 27.755mm | -16.877mm | 27.755mm | -16.877mm | 27.755mm | -16.457mm | 2 | B | 270 | Yes | 100pF | 100pF
C50 | 0402CG101J500NT | C0402 | 28.773mm | -16.877mm | 28.773mm | -16.877mm | 28.773mm | -16.457mm | 2 | B | 270 | Yes | 100pF | 100pF
R40 | 0402WGF1002TCE | R0402 | 23.61mm | -19.443mm | 23.61mm | -19.443mm | 23.61mm | -19.876mm | 2 | B | 90 | Yes | 10kΩ | 10kΩ
R41 | 0402WGF1002TCE | R0402 | 16.675mm | -15.418mm | 16.675mm | -15.418mm | 16.242mm | -15.418mm | 2 | B | 0 | Yes | 10kΩ | 10kΩ
R42 | 0402WGF330JTCE | R0402 | 22.466mm | -19.443mm | 22.466mm | -19.443mm | 22.466mm | -19.876mm | 2 | B | 90 | Yes | 33Ω | 33Ω
R43 | 0402WGF330JTCE | R0402 | 21.322mm | -19.443mm | 21.322mm | -19.443mm | 21.322mm | -19.876mm | 2 | B | 90 | Yes | 33Ω | 33Ω
R44 | 0402WGF4701TCE | R0402 | 22.479mm | -21.514mm | 22.479mm | -21.514mm | 22.479mm | -21.081mm | 2 | B | 270 | Yes | 4.7kΩ | 4.7kΩ
R45 | 0402WGF4701TCE | R0402 | 21.322mm | -21.514mm | 21.322mm | -21.514mm | 21.322mm | -21.947mm | 2 | B | 90 | Yes | 4.7kΩ | 4.7kΩ
R46 | FRC0402F5600TS | R0402 | 21.781mm | -8.687mm | 21.781mm | -8.687mm | 21.781mm | -9.12mm | 2 | B | 90 | Yes | 560Ω | 560Ω
R47 | 0402WGF0000TCE | R0402 | 25.73mm | -11.125mm | 25.73mm | -11.125mm | 25.297mm | -11.125mm | 2 | B | 0 | Yes | 0Ω | 0Ω
U8 | ES8389 | QFN-24_L3.0-W3.0-P0.35-TL-EP1.7 | 21.855mm | -15.352mm | 21.855mm | -15.352mm | 22.73mm | -16.779mm | 25 | B | 90 | Yes | ES8389 | ES8389
C47 | CC0402KRX7R9BB332 | C0402 | 20.635mm | -8.462mm | 20.635mm | -8.462mm | 20.635mm | -9.007mm | 2 | B | 90 | Yes | 3.3nF | 3.3nF
C51 | CL05B103KB5NNNC | C0402 | 29.862mm | -14.814mm | 29.862mm | -14.814mm | 29.862mm | -14.394mm | 2 | B | 270 | Yes | 10nF | 10nF
C52 | CL05B103KB5NNNC | C0402 | 29.863mm | -12.59mm | 29.863mm | -12.59mm | 29.863mm | -13.01mm | 2 | B | 90 | Yes | 10nF | 10nF
R50 | 0402WGF2201TCE | R0402 | 27.737mm | -14.884mm | 27.737mm | -14.884mm | 27.737mm | -15.317mm | 2 | B | 90 | Yes | 2.2kΩ | 2.2kΩ
R48 | 0402WGF1001TCE | R0402 | 30.925mm | -14.884mm | 30.925mm | -14.884mm | 30.925mm | -15.317mm | 2 | B | 90 | Yes | 1kΩ | 1kΩ
R51 | 0402WGF2201TCE | R0402 | 27.751mm | -12.661mm | 27.751mm | -12.661mm | 27.751mm | -12.228mm | 2 | B | 270 | Yes | 2.2kΩ | 2.2kΩ
R49 | 0402WGF1001TCE | R0402 | 30.925mm | -12.661mm | 30.925mm | -12.661mm | 30.925mm | -13.094mm | 2 | B | 90 | Yes | 1kΩ | 1kΩ
R52 | FRC0402F1201TS | R0402 | 28.799mm | -14.884mm | 28.799mm | -14.884mm | 28.799mm | -14.452mm | 2 | B | 270 | Yes | 1.2kΩ | 1.2kΩ
R53 | FRC0402F1201TS | R0402 | 28.834mm | -12.661mm | 28.834mm | -12.661mm | 28.834mm | -12.228mm | 2 | B | 270 | Yes | 1.2kΩ | 1.2kΩ
C53 | CL10A106KP8NNNC | C0603 | 47.295mm | -8.776mm | 47.295mm | -8.776mm | 47.295mm | -9.476mm | 2 | T | 90 | Yes | 10uF | 10uF
C54 | CL10A106KP8NNNC | C0603 | 34.252mm | -8.699mm | 34.252mm | -8.699mm | 34.952mm | -8.699mm | 2 | T | 180 | Yes | 10uF | 10uF
C57 | CL05A105KP5NNNC | C0402 | 25.824mm | -15.646mm | 25.824mm | -15.646mm | 26.369mm | -15.646mm | 2 | B | 180 | Yes | 1uF | 1uF
C58 | CL05A105KP5NNNC | C0402 | 25.829mm | -14.58mm | 25.829mm | -14.58mm | 26.374mm | -14.58mm | 2 | B | 180 | Yes | 1uF | 1uF
C55 | CL05A105KP5NNNC | C0402 | 25.827mm | -17.882mm | 25.827mm | -17.882mm | 26.372mm | -17.882mm | 2 | B | 180 | Yes | 1uF | 1uF
C56 | CL05A105KP5NNNC | C0402 | 25.827mm | -16.764mm | 25.827mm | -16.764mm | 26.372mm | -16.764mm | 2 | B | 180 | Yes | 1uF | 1uF
C59 | CL05A105KP5NNNC | C0402 | 22.921mm | -11.114mm | 22.921mm | -11.114mm | 22.921mm | -10.569mm | 2 | B | 270 | Yes | 1uF | 1uF
C60 | CC0402KRX7R9BB332 | C0402 | 24.052mm | -8.462mm | 24.052mm | -8.462mm | 24.052mm | -9.007mm | 2 | B | 90 | Yes | 3.3nF | 3.3nF
R54 | FRC0402F5600TS | R0402 | 22.921mm | -8.687mm | 22.921mm | -8.687mm | 22.921mm | -9.12mm | 2 | B | 90 | Yes | 560Ω | 560Ω
R55 | 0402WGF1002TCE | R0402 | 28.743mm | -1.219mm | 28.743mm | -1.219mm | 29.175mm | -1.219mm | 2 | T | 180 | Yes | 10kΩ | 10kΩ
R56 | 0402WGF1002TCE | R0402 | 28.755mm | -2.743mm | 28.755mm | -2.743mm | 29.188mm | -2.743mm | 2 | T | 180 | Yes | 10kΩ | 10kΩ
C63 | CL05A225KO5NQNC | C0402 | 29.809mm | -18.929mm | 29.809mm | -18.929mm | 29.809mm | -18.509mm | 2 | B | 270 | Yes | 2.2uF | 2.2uF
H10 | 1.25-2P | CONN-SMD_1.25-2P | 34.912mm | -3.302mm | 34.912mm | -3.302mm | 34.287mm | -4.752mm | 4 | B | 0 | Yes | 1.25-2P | 1.25-2P
R57 | 0402WGF1001TCE | R0402 | 30.927mm | -16.948mm | 30.927mm | -16.948mm | 30.927mm | -16.515mm | 2 | B | 270 | Yes | 1kΩ | 1kΩ
R58 | 0402WGF2001TCE | R0402 | 28.722mm | -18.999mm | 28.722mm | -18.999mm | 28.722mm | -19.432mm | 2 | B | 90 | Yes | 2kΩ | 2kΩ
R59 | 0402WGF2001TCE | R0402 | 29.807mm | -16.948mm | 29.807mm | -16.948mm | 29.807mm | -16.515mm | 2 | B | 270 | Yes | 2kΩ | 2kΩ