## BOM_Board1_Schematic1_2025-09-0
No. | Name | Value | Device | Designator | Quantity | Footprint | LCSC Price | JLCPCB Price | Supplier Part | Supplier
2 | 22uF | 22uF | CL10A226MQ8NRNC | C1,C3 | 2 | C0603 | 0.0575 | 0.0575 | C59461 | LCSC
3 | 100nF | 100nF | CC0603KRX7R9BB104 | C2,C4,C6,C10,C15,C20,C22,C23,C24,C25 | 10 | C0603 | 0.0155 | 0.0155 | C14663 | LCSC
4 | 1uF | 1uF | CL10A105KB8NNNC | C5,C11,C16,C17,C19,C26 | 6 | C0603 | 0.0311 | 0.0311 | C15849 | LCSC
5 | 10uF | 10uF | CL10A106KP8NNNC | C7,C9 | 2 | C0603 | 0.0371 | 0.0371 | C19702 | LCSC
6 | 22pF | 22pF | CL10C220JB8NNNC | C8 | 1 | C0603 | 0.0294 | 0.0294 | C1653 | LCSC
7 | 24pF/NC | 24pF/NC | 0603CG240J500NT | C12,C13 | 2 | C0603 |  |  | C1654 | LCSC | 待定
8 | 2.7pF | 2.7pF | 0402CG2R7C500NT | C14 | 1 | C0402 | 0.0071 | 0.0071 | C1561 | LCSC
9 | SS14 |  | SS14_C2909920 | D1 | 1 | SOD-123FL_L2.8-W1.8-LS3.7-RD | 0.0689 | 0.0689 | C2909920 | LCSC
10 | 1N4148WS |  | 1N4148WS_C2128 | D2,D3 | 2 | SOD-323_L1.8-W1.3-LS2.5-RD | 0.0589 | 0.0589 | C2128 | LCSC
11 | SM4007PL |  | SM4007PL_C64898 | D4,D5 | 2 | SOD-123F_L2.8-W1.8-LS3.7-RD | 0.0412 | 0.0412 | C64898 | LCSC
12 | 2.2uH | 2.2uH | FTC201610S2R2MBCA | H1,H2 | 2 | IND-SMD_L2.0-W1.6-B | 0.3164 | 0.316 | C5832344 | LCSC
13 | JS20T-S02PHA-00 |  | JS20T-S02PHA-00 | H3 | 1 | CONN-TH_2P-P2.00_JS20T-S02PHA-00 | 0.0994 | 0.0994 | C7499292 | LCSC
14 | 1.25-2P |  | 1.25-2P | H4,H8,H9 | 3 | CONN-SMD_1.25-2P | 0.2639 | 0.264 | C393945 | LCSC
15 | ZX-ZH1.5-2PLT |  | ZX-ZH1.5-2PLT | H5 | 1 | CONN-SMD_2P-P1.50_ZX-ZH1.5-2PLT | 0.3123 | 0.312 | C19272414 | LCSC
16 | ZX-ZH1.5-4PLT |  | ZX-ZH1.5-4PLT | H6 | 1 | CONN-SMD_4P-P1.50_ZX-ZH1.5-4PLT | 0.3916 | 0.392 | C19272416 | LCSC
17 | PZ254V-11-04P |  | PZ254V-11-04P | H7 | 1 | HDR-TH_4P-P2.54-V-M | 0.1384 | 0.138 | C2691448 | LCSC
18 |  |  | 标志位 | H10,H11 | 2 | 标志点
19 | PZ1608D600-2R0TF |  | PZ1608D600-2R0TF | L1 | 1 | L0603 | 0.0503 | 0.0503 | C96726 | LCSC
20 | KT-0603R |  | KT-0603R | LED1 | 1 | LED0603-RD | 0.0372 | 0.0372 | C2286 | LCSC
21 | XL-1608UBC-04 |  | XL-1608UBC-04 | LED2 | 1 | LED0603-RD_BLUE | 0.0227 | 0.0227 | C965807 | LCSC
22 | S8050 |  | S8050_C364312 | Q1,Q2 | 2 | SOT-23-3_L3.0-W1.7-P0.95-LS2.9-BR | 0.0527 | 0.0527 | C364312 | LCSC
23 | AO3415A |  | AO3415A_C347479 | Q3 | 1 | SOT-23-3_L3.0-W1.7-P0.95-LS2.9-BR | 0.2458 | 0.246 | C347479 | LCSC
24 | AO3416A |  | AO3416A | Q4 | 1 | SOT-23-3_L3.0-W1.7-P0.95-LS2.9-BR | 0.2254 | 0.225 | C347499 | LCSC
25 | S8050 J3Y(RANGE:200-350) |  | S8050 J3Y(RANGE:200-350) | Q5,Q6 | 2 | SOT-23-3_L3.0-W1.7-P0.95-LS2.9-BR | 0.0835 | 0.0835 | C2146 | LCSC
26 | 110kΩ | 110kΩ | 0603WAF1103T5E | R1 | 1 | R0603 | 0.0068 | 0.0068 | C25805 | LCSC
27 | 15kΩ | 15kΩ | 0603WAF1502T5E | R2,R13 | 2 | R0603 | 0.007 | 0.007 | C22809 | LCSC
28 | 1kΩ | 1kΩ | 0603WAF1001T5E | R3,R22,R31,R41 | 4 | R0603 | 0.0065 | 0.0065 | C21190 | LCSC
29 | 10kΩ | 10kΩ | 0603WAF1002T5E | R4,R5,R6,R8,R9,R12,R23,R25,R43 | 9 | R0603 | 0.0059 | 0.0059 | C25804 | LCSC
30 | 68kΩ | 68kΩ | 0603WAF6802T5E | R7 | 1 | R0603 | 0.0068 | 0.0068 | C23231 | LCSC
31 | 4.7kΩ | 4.7kΩ | 0603WAF4701T5E | R10,R11,R15,R24,R30,R32,R34,R38,R39,R40 | 10 | R0603 | 0.007 | 0.007 | C23162 | LCSC
32 | 0Ω | 0Ω | 0603WAF0000T5E | R14,R28,R35 | 3 | R0603 | 0.0067 | 0.0067 | C21189 | LCSC
33 | 27kΩ | 27kΩ | 0603WAF2702T5E | R16 | 1 | R0603 | 0.0074 | 0.0074 | C22967 | LCSC
34 | 51kΩ | 51kΩ | 0603WAF5102T5E | R17 | 1 | R0603 | 0.0069 | 0.0069 | C23196 | LCSC
35 | 100kΩ | 100kΩ | 0603WAF1003T5E | R18,R21 | 2 | R0603 | 0.0066 | 0.0066 | C25803 | LCSC
36 | NC | NC | 0603WAF0000T5E | R26,R27,R29,R36 | 4 | R0603 |  |  |  | LCSC
37 | 2.2kΩ | 2.2kΩ | 0603WAF2201T5E | R44 | 1 | R0603 | 0.0068 | 0.0068 | C4190 | LCSC
38 | YZA-056-5.0 |  | YZA-056-5.0 | SW1 | 1 | SW-SMD_4P-L4.5-W4.5-P3.00-LS6.8 | 0.0398 | 0.0398 | C49108648 | LCSC
39 | EC11J1525402 |  | EC11J1525402 | SW2 | 1 | EC11 | 18.68 | 18.68 | C209762 | LCSC
40 | TSB008A2530A |  | TSB008A2530A | SW3,SW4 | 2 | SW-SMD_L6.0-W3.5-LS8.0 | 0.0679 | 0.0679 | C2888954 | LCSC
41 |  |  | Test-Point | TP1 | 1 | Test-Point-0.5mm
42 | STI3508C |  | STI3508C | U1 | 1 | SOT-23-6_L2.9-W1.6-P0.95-LS2.8-BR | 1.2697 | 1.27 | C2890460 | LCSC
43 |  |  | YT2228 | U2 | 1 | QSOP-28_L9.9-W3.9-P0.64-LS6.0-BL
44 | RT8059GJ5-TP |  | RT8059GJ5-TP | U3 | 1 | SOT-23-5_L2.9-W1.6-P0.95-LS2.8-BR_1 | 0.5162 |  | C41348097 | LCSC
45 | 8002A |  | 8002A | U4 | 1 | SOP-8_L4.9-W3.9-P1.27-LS6.0-BL | 0.3338 | 0.334 | C329448 | LCSC
46 | 2.4GHz | 2.4GHz | Ai-WB2-12F | U5 | 1 | COMM-SMD_22P-L24.0-W16.0-P2.00_ZIGBEE | 12.15 | 12.15 | C5187541 | LCSC
47 | MicroQTJ |  | MicroQTJ | USB1 | 1 | MICRO-USB-SMD_MICROQTJ-5P | 0.2132 | 0.213 | C404968 | LCSC
48 | 24MHz | 24MHz | X322524MOB4SI | X1 | 1 | CRYSTAL-SMD_4P-L3.2-W2.5-BL | 0.4339 | 0.434 | C70590 | LCSC